## ZombieVerter_V1 (Bill Of Materials)
Comment	Designator	Footprint
1N4148WS	D2,D3,D6,D4,D7,D8,D9,D10,D11	SOD-323F
100uF	C17,C21	C1206
AD5160BRJZ10-RL7	IC21,IC22	SOT-23-8
AMS117-3.3V	IC4
0.1uF	C4,C16,C40,C55,C34,C32,C27,C19,C43,C62,C37,C50,C51,C53,C56,C73,C74,C26,C24,C18,C28,C12,C9,C36,C41,C42	0805_C
0.47uF	C57,C58,C59	0805_C
1uF	C8,C30,C3,C2,C39,C7,C6,C5,C33,C31,C15,C44,C46,C47,C60,C61,C63,C66,C67,C70,C71,C72,C22,C14,C48,C38,C54	0805_C
3n3	C45	0805_C
10nF	C68	0805_C
22pF	C10,C11	0805_C
100pF	C64,C65	0805_C
10uF	C35,C1,C49,C52,C25	0805_C
DLP11SA900HL2L	L4,L5	SMD-4_1.0x1.3x0.55P
FAN3122TMX	IC27,IC28,IC29	SOIC-8_3.9x4.9x1.27P
RED LED	LED1,LED2	LED_0805
M24M02/M2401	IC2	SOIC-8_3.9x4.9x1.27P
MAX3221ECPWR	IC30	HTSSOP-16_EP_4.4x5.0x0.65P
MCP25625T-E_ML	IC10	QFN-28_EP_6.0x6.0x0.65P
MMBT3904	TR1,TR2	SOT-23-3
XL1509-5.0E1	IC11	SOP-8_3.9x4.9x1.27P
NCV7356D1G	IC19	SOIC-8_3.9x4.9x1.27P
NCV8402	IC6,IC3,IC1,IC7,IC5,IC24,IC25,IC26	SOT-223
NCV8461DR2G	IC12	SOIC-8_3.9x4.9x1.27P
1KΩ	R26,R25,R42,R39,R7,R17,R13,R12,R10,R9,R8,R37,R38,R30,R41,R34,R49,R55,R56,R57,R59,R60,R61,R65,R66,R23,R14	0805_R
1.5KΩ	R29,R6,R2,R11,R27,R51,R53	0805_R
1.8KΩ	R35,R43,R69	0805_R
2.7KΩ	R45,R46,R58,R62	0805_R
3KΩ	R48	0805_R
4.7KΩ	R28,R5,R1,R3,R4,R15,R33,R52,R54	0805_R
4.7Ω	R67,R68	0805_R
8.2KΩ	R21	0805
10KΩ	R18,R47,R63,R64	0805_R
18KΩ	R50	0805_R
120Ω	R44,R32,R20,R31,R24,R40,R36	0805_R
680Ω	R16,R22	0805_R
SN65HVD230QDR	IC17,IC18,IC15,IC13,IC9,IC16	SOIC-8_3.9x4.9x1.27P
68uH	L3	SMD-PIND-12.5x12.5x8_2.9x5.4
SS54	D1,D5	SMA,DO-214AC
STM32F107VCT6/GD32F107VCT6	IC8	LQFP-100_14.0x14.0x0.5P
100UF 6.3V	C20,C13,C23	CASE-B_3528
TDA2822D013TR	IC23	SOP-8_3.9x4.9x1.27P
TJA1020T_CM,118	IC14	SOIC-8_3.9x4.9x1.27P
TJA1055T_3_C,518	IC20	SOIC-14_3.9x8.7x1.27P
470uF 25V	C29,C69	SMD-ECAP-10x10
47uH	L6	0805_L
MH2029-300Y	L1,L2	0805_L
8MHz	X1	SMD-5032_2P
16MHZ	X2	SMD-CRY-3225_4P
FUSE Slow Blow 500mA	F1	2410